## Parts
ESPERTO_PART_NO | SCH_SYM_REF | FOOTPRINT_REF_1 | SCHLIB | PCBLIB | MFG_PART_NO | MFG | VALUE | DESCRIPTION
BQ25120A | BQ25120A | BQ25120A | Esperto.SchLib | Esperto.PcbLib | BQ25120A | Texas Instruments | BQ25120A | Battery Charge Management Solution
MAX86140 | MAX86140 | MAX86140 | Esperto.SchLib | Esperto.PcbLib | MAX86140 | Maxim Integrated | MAX86140 | Optical Pulse Oximeter and Heart-Rate Sensor
MAX44009 | MAX44009 | MAX44009 | Esperto.SchLib | Esperto.PcbLib | MAX44009 | Maxim Integrated | MAX44009 | Ambient Light Sensor
nRF52840 | nRF52840 | NRF52840 | Esperto.SchLib | Esperto.PcbLib | nRF52840 | Nordic Semiconductor | nRF52840 | Microcontroller + Bluetooth Transciever
BHI160 | BHI160 | BHI160 | Esperto.SchLib | Esperto.PcbLib | BHI160 | Bosch Sensortec | BHI160 | Sensor Hub and IMU
MX25R6435FZNIL0 | MX25R6435FZNIL0 | MX25R6435FZNIL0 | Esperto.SchLib | Esperto.PcbLib | MX25R6435FZNIL0 | Macronix | MX25R6435FZNIL0 | 64 Mbit QSPI Flash Memory
SM02B-SRSS-TB | SM02B-SRSS-TB | SM02B-SRSS-TB | Esperto.SchLib | Esperto.PcbLib | SM02B-SRSS-TB | JST | SM02B-SRSS-TB | JST Connector
PRTR5V0U2X | PRTR5V0U2X | PRTR5V0U2X | Esperto.SchLib | Esperto.PcbLib | PRTR5V0U2X | Nexperia | PRTR5V0U2X | TVS DIODE 5.5V
IND-2.2UH | Inductor_0603 | IND_1608_0603_N | Esperto.SchLib | Esperto.PcbLib | https://www.digikey.ca/short/p8tr9h | TDK | 2.2 uH | Inductor 0603
USB_Micro | CONN_USB | CONN_USB_MICRO_B | Esperto.SchLib | Esperto.PcbLib | 10118193-0001LF | Amphenol | MICRO B USB | MICRO B USB Connector
XTAL_32K768 | XTAL_32K768 | XTAL_32K768 | Esperto.SchLib | Esperto.PcbLib | ECS-.327-CDX-1074 | ECS | 32.768 KHz | 32.768 KHz Crystal 32.768kHz, 9pF, ±20ppm
XTAL_32M | XTAL_32M | XTAL_32M | Esperto.SchLib | Esperto.PcbLib | XRCGB32M000F1H00R0 | Murata | 32 MHz | 32 MHz Crystal Cl=8pF, Tol: ±10ppm, Stab: ±10ppm
687110182122 | 687110182122 | 687110182122 | Esperto.SchLib | Esperto.PcbLib | 687110182122 | Wurth | 687110182122 | FPC Connector 0.5mm Pitch x 10
503480-0400 | 503480-0400 | 503480-0400 | Esperto.SchLib | Esperto.PcbLib | 503480-0400 | Molex | 503480-0400 | FPC Connector 0.5mm Pitch x 4
VEMD8080 | Photodiode | VEMD8080 | Esperto.SchLib | Esperto.PcbLib | VEMD8080 | Vishay | VEMD8080 | Photodiode 850nm 70ns 130°
VLMTG1400 | LED | LED_GREEN_0603 | Esperto.SchLib | Esperto.PcbLib | VLMTG1400 | Vishay | VLMTG1400 | Green 525nm LED Indication
LP5560 | LP5560 | LP5560 | Esperto.SchLib | Esperto.PcbLib | LP5560 | Texas Instruments | LP5560 | Programmable Single-LED Driver
FXL5T244BQX | FXL5T244BQX | FXL5T244BQX | Esperto.SchLib | Esperto.PcbLib | FXL5T244BQX | ON Semiconductor | FXL5T244BQX | Voltage Level Translator Unidirectional 1 Circuit 5 Channel